## AMDEC
Criticité
5M / Fonction techniques/ Composant | Mode de défaillance | Cause possible d'une défaillance | Effets | G | F | D | C | Action préventive | Action corrective
Methode | Calculs | Erreurs de calculs | Resultat different du resultat attendu | 3 | 2 | 3 | 18 | Verifier la coherance des calculs | N/C
Methode | Pression incorrecte | Mauvais réglage | Quantité de colle inadaptée | 2 | 3 | 2 | 12 | Vérifier réglages avant production | Ajuster la pression
Methode | Mauvaise commande | Mauavis code Gcode | Bruit blocage moteur | 3 | 4 | 1 | 12 | Similer le code (https://ncviewer.com/) | Eteindre la machine
Methode | Mauvais réglage | Vitesse inadéquate | Mauvais trait de colle | 2 | 3 | 3 | 18 | Tester la vitesse avant installation final | N/C
Methode | Bulle d'air | Mauvais remplissage du tube | Mauvais trait de colle | 1 | 5 | 2 | 10 | Remplir sans bulle | Remplir la serringue immergé
Methode | Bulle d'air | Pas de purge |  | 1 | 5 | 3 | 15 | Effectuer une purge
Matiere | Colle sèche | Temperature ambiante pas assez elevée | Mauvais ecoulement de la colle | 3 | 3 | 3 | 27 | Utiliser la colle après rechauffement de la température | Température constante
Matiere |  | Colle inadéquate |  | 3 | 1 | 1 | 3 | Validation colle avant utilisation | Changer de type de colle
Matiere | Colle inadéquate | Mauvais choix de colle | Mauvaises propriété de la colle, mauvais écoulement | 5 | 1 | 1 | 5 | Augmenter temps d'apprentissage | Refaire l'installation
Main d'oeuvre | Compétences | Pas assez de temps de formation | Mauvaise installation du matériel | 2 | 2 | 5 | 20 | Augmenter le temps d'apprentissage | Refaire l'installation
Main d'oeuvre | Mauvais installation | Cables entremêlés | Frottement/perturbation du système | 2 | 1 | 2 | 4 | Vérifier l'arrangement des câbles | Arranger les câbles
Main d'oeuvre | Mauvais paramétrage | Problème dans le code | Comportement innatendu de l'encolleuse | 3 | 3 | 2 | 18 | Vérifier le code avant utilisation | Prévoir une variante du code
Main d'oeuvre | Mauvais installation | Problème d'installation | Comportemnt innatendu de l'encolleuse | 3 | 3 | 2 | 18 | Verifier l'installation de l'encolleuse | Prevoir un document d'installation
Milieu | Vibration | Mouvement imprimante | Mauvaise stabilité de l'imprimante | 5 | 3 | 3 | 45 | N/C | Stabilisé l'imprimante
Milieu | Humidité | Fuite d'eau | Non adhérence de la colle | 5 | 3 | 3 | 45 | N/C | N/C
Milieu | Courant électrique | Branchement défaillant | Non-fonctionnement de l'encolleuse | 1 | 1 | 1 | 1 | Mettre un onduleur | N/C
Milieu | Température | A/C mal configurée, var | Propriétés de la colle modifiées | 3 | 2 | 2 | 12 | Mettre un thermostat | N/C
Matériel | Tube percé | Matériel détérioré | Fuite de la colle | 2 | 3 | 1 | 6 | Prévoir des tubes de rechange et prévoir des maintenances | Utiliser tube de rechange
Matériel | Buses bouchées | Séchage de la colle | Pas de sortie de matiere/Distribution irrégulière | 3 | 3 | 2 | 18 | Nettoyage régulier des buses | Remplacement des buses
Matériel | Aiguille | Aiguille bouchée (Ex: colle seche) | Pas de sortie de matiere/Distribution irrégulière | 1 | 3 | 1 | 3 | Nettoyer l'aiguille régulierement apres arret du système | Nettoyer l'aiguille
Matériel | Tuyaux colle | Tyaux bouchée | Blocage du système | 1 | 3 | 1 | 3 | Nettoyer le tuyaux régulierement apres arret du système | Nettoyer le tuyaux
Matériel | Surchauffe matériel | Vitesse trop élevé | Arrêt machine | 3 | 4 | 1 | 12 | Prevoir des machines de rechange | Changer le materiel
Matériel | Extrudeur/Piston | Mauvais reglage/positionnement | Mauvais fonctionne de l'extrudeur car moteur bloquée | 5 | 3 | 1 | 15 | Verifier l'allignement des pistons/ Huiler le mecanisme | Reallignement des pistons Huiler le mecanisme
Matériel | Axe(s) bloqué(s) | Fuite de colle | Arrêt matériel | 2 | 1 | 1 | 2 | Prevoir du materiel de rechange | Changer de materiel
Matériel | Axe(s) bloqué(s) | Vitesse trop élevé |  | 1 | 3 | 1 | 3 | Mieux paramétrer la vitesse | N/C
5M | Mode de défaillance | Cause possible d'une défaillance | Effets | G | F | D | C | Action préventive | Action corrective
Methode | Calculs | Erreurs de calculs | Resultat different du resultat attendu | 3 | 2 | 3 | 18 | Verifier la coherance des calculs | N/C
Matiere | Colle sèche | Temperature ambiante pas assez elevée | Mauvais ecoulement de la colle | 3 | 3 | 3 | 27 | Utiliser la colle après rechauffement de la température | Température constante
Matiere | Colle inadéquate | Mauvais choix de colle | Mauvaises propriété de la colle, mauvais écoulement | 5 | 1 | 1 | 5 | Augmenter temps d'apprentissage | Refaire l'installation
Main d'oeuvre | Compétences | Pas assez de temps de formation | Mauvaise installation du matériel | 2 | 2 | 5 | 20 | Augmenter le temps d'apprentissage | Refaire l'installation
Milieu | Vibration | Mouvement imprimante | Mauvaise stabilité de l'imprimante | 5 | 3 | 3 | 45 | N/C | Stabilisé l'imprimante
Milieu | Humidité | Fuite d'eau | Non adhérence de la colle | 5 | 3 | 3 | 45 | N/C | N/C
Matériel | Buses bouchées | Séchage de la colle | Pas de sortie de matiere /Distribution irrégulière | 3 | 3 | 2 | 18 | Nettoyage régulier des buses | Remplacement des buses
Matériel | Extrudeur/Piston | Mauvais reglage/ positionnement | Mauvais fonctionne de l'extrudeur car moteur bloquée | 5 | 3 | 1 | 15 | Verifier l'allignement des pistons/ Huiler le mecanisme | Reallignement des pistons Huiler le mecanisme
This chart isn't available in your version of Excel. Editing this shape or saving this workbook into a different file format will permanently break the chart.

## COTATION DE LA CRITICITE
NIVEAU DE COTATION | 1 | 2 | 3 | 4 | 5
FREQUENCE | Très faible taux d’apparition Moins de une défaillance par An | Faible taux d’apparition 3 mois< f < 6 mois | Taux d'apparition moyen 1 mois < f < 3 mois | Taux d’apparition Moyen 1 semaine <f < 3 mois | Taux d’apparition Régulier Plusieurs défaillances par semaine
DETECTION | VISUELLE A COUP SUR | VISUELLE APRES ACTION DE L’OPERATEUR | DECELABLE SI PROBLEME CONNU | DIFFICILEMENT DECELABLE ( Eventuellement auditif) | DETECTION IMPOSSIBLE
GRAVITE | Durée d’intervention D <10 mn Peu ou pas de pertes de production | Durée d’intervention 10 mn < D < 30 mn | Durée d’intervention 30 mn < D < 45 mn | Durée d’intervention 45 mn < D < 60 mn | Durée d’intervention < 60 mn